## PE-Exportar-Items
Rubro | Item | Unidad | Detalles
EXCAVACIÓN DE CIMIENTOS | Excavación de Zanjas | m3 | Para canalizaciones o cimientos de muro. Profundidad máxima 1,50 m. Comprende: Cava, paleo al borde de la zanja, ulterior relleno, apisonado y desparramo del sobrante
EXCAVACIÓN DE CIMIENTOS | Excavación de Sótanos (hasta 4 m) | m3 | Hasta 4 m de profundidad bajo el nivel del ginche Comprende: cava, carga en el pie del ginche, elevación y vuelco sobre camión (flete por separado)
EXCAVACIÓN DE CIMIENTOS | Excavación de Sótanos | m3 | Comprende: Cava y carga sobre camión al nivel del fondo (flete por separado)
EXCAVACIÓN DE CIMIENTOS | Excavación de pozos (prof. < 8 m) | m3 | Profundos y estrechos, como pozos negros y similares (pozos romanos). Comprende: cava, elevación a torno (molino) y desparramo en el recinto de la Obra (vale para profundidades no mayores a 8 m).
EXCAVACIÓN DE CIMIENTOS | Excavación de pozos (prof < 4 m) | m3 | Para bases de columnas, tanques enterrados, etc, hasta 4 m de profundidad bajo el nivel de excavación general. Comprende: cava, carga en canastos, elevación a roldana, desparramo al borde y ulterior relleno.
EXCAVACIÓN DE CIMIENTOS | Excavaciones para bases de columnas | m3 | Para bases de columnas, tanques enterrados, etc., hasta 4 m de profundidad bajo el nivel de la excavación general. Comprende: cava, carga en canastos, elevación a roldana, desparramo al borde y ulterior relleno.
CIMENTACIONES | Zapata de hormigón de cascotes | m3 | Hasta 60 cm de espesor y ejecutada hasta 1,50 m de profundidad. El hormigón se arroja desde el borde de la zanja. Mezcla 1/4 : 1 : 3 : 6
CIMENTACIONES | Zapata de hormigón armado | m3 | Hasta 60 cm y ejecutada hasta 1,50 m de profundidad. El hormigón se arroja desde el borde de la zanja. En suelo flojo requiere encofrado y una ejecución más cuidadosa, aunque no intervengan carpinteros ni armadores. Mezcla 1 : 2 : 4
CIMENTACIONES | Cimiento de ladrillos comunes | m3 | Incluye descarga de ladrillos. Hasta 1,50 m de profundidad. Mortero 1/4 : 1 : 3 : 1 (305 lts)
CIMENTACIONES | Cimiento de bloques de hormigón | m3 | Hasta 1,50 m de profundidad. Mortero 1 : 3 (100 lts). Bloque 19x19x39 cm
CIMENTACIONES | Zapata de Hormigón Pobre | m3 | Hasta 60 cm de espesor y ejecutada hasta 1,50 m de profundidad. El hormigón se arroja desde el borde de la zanja. Preparado con cemento de albañilería
MAMPOSTERÍAS | Mampostería de ladrillos comunes para submuración | m3 | Hasta 4,50 m de altura. Los trabajos de excavación y eventual apuntalamientode la pared a submurar se estudiarán por separado. Mortero 1 : 3 (330 lts)
MAMPOSTERÍAS | Mampostería de ladrillos comunes en elevación (h < 10m) | m3 | Hasta una altura de 10 mts. Ejecutada en Obras pequeñas o de poca altura (planta baja y 1 o 2 pisos altos). También en otros lugares donde sea posible trabajar con máximo rendimiento. Espesor 30/45 cm. Mortero 1 : 3 : 1 (315 lts)
MAMPOSTERÍAS | Mampostería de ladrillos comunes en elevación (h > 10m) | m3 | Ejecutada en Obras de pisos (hasta 15 pisos); altura de cada tramo 3,50 m; trabajando desde adentro con caballetes o andamios de poca importancia. Espesores 15/30 cm. Mortero 1 : 3 : 1 (315 lts).
MAMPOSTERÍAS | Mampostería de ladrillos comunes en elev para medianera | m3 | Ejecutada en medianeras de mucha altura, trabajando desde adentro. Espesor 15/30 cm. Mortero 1/4 : 1 : 3 : 1 (315 lts) con ejecución de defensas.
MAMPOSTERÍAS | Mampostería de ladrillos a la vista (h < 10m) | m3 | Hasta una altura de 10 mts. Ejecutada en Obras pequeñas o de poca altura (planta baja y 1 o 2 pisos altos). También en otros lugares donde sea posible trabajar con máximo rendimiento. Espesor 30/45 cm. Mortero 1 : 3 : 1 (315 lts)
MAMPOSTERÍAS | Mampostería de ladrillos comunes de canto (panderete) | m2 | Para tabique divisorio de no más de 3,00 m de alto. Mortero 1/2 : 1 : 3 : 1 (10 lts)
MAMPOSTERÍAS | Mampostería de bloques cerámicos portantes 18x19x33 cm | m2 | Mortero 1/2 : 1 : 4 (25 lts)
MAMPOSTERÍAS | Mampostería de bloques cerámicos huecos 8x18x33 cm | m2 | En tabique a panderete, 7 lts de mortero 1 : 1 : 6
MAMPOSTERÍAS | Mampostería de bloques de hormigón 19x19x39 cm | m2 | Para muros en elevación, 10 lts de mortero 1 : 1 : 6. Coladas de refuerzo, sin considerar revoques
MAMPOSTERÍAS | Mampostería de bloques de hormigón 9x19x39 cm | m2 | 10 lts de mortero 1 : 1 : 6. Coladas de refuerzo, sin considerar revoques
MAMPOSTERÍAS | Mampostería de cimientos de 0,30 m | m2
MAMPOSTERÍAS | Mampostería de cimientos de 0,15 m | m2
MAMPOSTERÍAS | Mampostería de ladrillos comunes de 0,30 m | m2
MAMPOSTERÍAS | Mampostería de ladrillos comunes de 0,20 m | m2
MAMPOSTERÍAS | Mampostería de ladrillos comunes de 0,15 m | m2
MAMPOSTERÍAS | Mampostería de ladrillos comunes de 0,10 m | m2
MAMPOSTERÍAS | Mampostería de ladrillos vistos 0,15 m | m2
MAMPOSTERÍAS | Mampostería de ladrillos vistos 0,30 m | m2 | Comprende doble pared: pared de ladrillos comunes de 0,15m y pared de ladrillos vistos 0,15m.
MAMPOSTERÍAS | Frente vidriado de edificio | m2 | Comprende la colocación de la estructura de montantes metálicas y vidrios.
MAMPOSTERÍAS | Mampostería de cimientos de 0,20 m | m2
MAMPOSTERÍAS | Mampostería de bloques cerámicos huecos 12x19x33 cm | m2
MAMPOSTERÍAS | Lateral Naves Industriales - Chapas acanaladas | m2
MAMPOSTERÍAS | Mampostería de cimientos de 0,45 m | m2
ESTRUCTURAS DE HORMIGÓN ARMADO | Dinteles de hormigón armado | m3 | Se incluye el corte, doblado y posicionado del hierro, como el encofrado, llenado y desencofrado.
ESTRUCTURAS DE HORMIGÓN ARMADO | Hormigón, puesto sobre encofrado | m3 | Comprende: descarga del cemento en bolsas (arena y piedra con volcador sobre tolva), elaboración, acarreo horizontal y vertical, desparramo, apisonado con barreras y martilleo sobre las columnas, riego previo y de curado. La operación de mayor peso es el desparramo sobre los moldes y apisonado; la complicación de las armaduras y la estrechez y profundidad de las formas son los principales factores en la disminución de rendimiento.
ESTRUCTURAS DE HORMIGÓN ARMADO | Losas de viguetas pretensadas (Bov h=9 cm) | m2 | No incluye el cómputo de viguetas. Las viguetas deben computarse por separado.
ESTRUCTURAS DE HORMIGÓN ARMADO | Tabique de Hormigón Armado NO portante (e=7 cm) | m2 | Con doble malla ø 6 cada 15 cm. Incluye encofrado y desencofrado
ESTRUCTURAS DE HORMIGÓN ARMADO | Tabique de Hormigón Elaborado portante (e=15 cm) - H17 | m2 | Con doble malla ø 6 cada 15 cm. Incluye encofrado y desencofrado
ESTRUCTURAS DE HORMIGÓN ARMADO | Bases aisladas de hormigón armado | m3 | Mezcla: Cemento, Arena y Canto rodado.
ESTRUCTURAS DE HORMIGÓN ARMADO | Bases unificadas de hormigón armado | m3 | Mezcla: Cemento, Arena y Canto rodado.
ESTRUCTURAS DE HORMIGÓN ARMADO | Plateas de hormigón armado | m3 | Mezcla: Cemento, Arena y Canto rodado.
ESTRUCTURAS DE HORMIGÓN ARMADO | Vigas de hormigón armado | m3 | Mezcla: Cemento, Arena y Canto rodado.
ESTRUCTURAS DE HORMIGÓN ARMADO | Columnas de hormigón armado | m3 | Mezcla: Cemento, Arena y Canto rodado.
ESTRUCTURAS DE HORMIGÓN ARMADO | Losas de hormigón armado | m3 | Mezcla: Cemento, Arena y Canto rodado.
ESTRUCTURAS DE HORMIGÓN ARMADO | Encadenado de cimientos de 12x12 cm | ml | Mezcla: Cemento, Arena y Canto rodado.
ESTRUCTURAS DE HORMIGÓN ARMADO | Encadenados de mamposterías de 12x12 cm | ml | Mezcla: Cemento, Arena y Canto rodado.
ESTRUCTURAS DE HORMIGÓN ARMADO | Dinteles sobre aberturas | ml | 2 hierros ø 8 mm 2 hierros ø 10 mm
ESTRUCTURAS DE HORMIGÓN ARMADO | Vigueta pretensada de hº liviano - 1,00 a 3,20 mts | ml | Colocación de Vigueta pretensada Sin Mano de Obra
ESTRUCTURAS DE HORMIGÓN ARMADO | Escaleras - Losa de hormigón armado | m3 | Mezcla: Cemento, Arena y Canto rodado.
ESTRUCTURAS DE HORMIGÓN ARMADO | Bases aisladas de Hº elaborado H-17 | m3
ESTRUCTURAS DE HORMIGÓN ARMADO | Columnas de Hº elaborado H-17 | m3
ESTRUCTURAS DE HORMIGÓN ARMADO | Vigas de Hº elaborado H-17 | m3
ESTRUCTURAS DE HORMIGÓN ARMADO | Losas de Hº elaborado H-17 | m3
ESTRUCTURAS DE HORMIGÓN ARMADO | Escaleras - Losa de Hº elaborado H-17 | m3
ESTRUCTURAS DE HORMIGÓN ARMADO | Cabezal y Pilotes de Hº elaborado H-17 | m3
ESTRUCTURAS DE HORMIGÓN ARMADO | Viga de unión cabezales pilotes de Hº elaborado H-17 | m3
ESTRUCTURAS DE HORMIGÓN ARMADO | Losa nerv. aliv Hº elab H-17 (e: 5 cm - Nervio 15 cm) | m2
ESTRUCTURAS DE HORMIGÓN ARMADO | Barra acero ø 4,2 mm | ml
ESTRUCTURAS DE HORMIGÓN ARMADO | Barra acero ø 6 mm | ml
ESTRUCTURAS DE HORMIGÓN ARMADO | Barra acero ø 8 mm | ml
ESTRUCTURAS DE HORMIGÓN ARMADO | Barra acero ø 10 mm | ml
ESTRUCTURAS DE HORMIGÓN ARMADO | Barra acero ø 12 mm | ml
ESTRUCTURAS DE HORMIGÓN ARMADO | Barra acero ø 16 mm | ml
ESTRUCTURAS DE HORMIGÓN ARMADO | Barra acero ø 20 mm | ml
ESTRUCTURAS DE HORMIGÓN ARMADO | Barra acero ø 25 mm | ml
ESTRUCTURAS DE HORMIGÓN ARMADO | Plateas de Hº elaborado H-17 | m3
ESTRUCTURAS DE HORMIGÓN ARMADO | Barra acero ø 32 mm | ml
ESTRUCTURAS DE HORMIGÓN ARMADO | Tabique de Hormigón Elaborado portante (e=12 cm) - H17 | m2 | Con doble malla ø 6 cada 15 cm. Incluye encofrado y desencofrado
CAPAS AISLADORAS | Capa aisladora horizontal de concreto | m2 | De 2 cm de espesor. Mortero 1:3 (20 litros) con adición de hidrófugo. El consumo de hidrófugo se consultará con el fabricante
CAPAS AISLADORAS | Capa aisladora vertical de concreto | m2 | De 2 cm de espesor incluido el tabique a panderete. Mortero 1 : 3 (20 lts) con adición de hidrófugo. Mortero para la ejecución del tabique 1/2 : 1 : 4 (10 lts)
REVOQUES | Azotado hidrófugo exterior (e= 5 mm) | m2 | Para impermeabilización de muros y otros usos. Incluye andamiaje ligero, como caballetes, tablones, escaleras, etc.
REVOQUES | Revoque grueso exterior fratasado | m2 | Incluye andamiaje ligero, como caballetes, tablones, escaleras, etc.
REVOQUES | Revoque grueso interior | m2 | Incluye andamiaje ligero, como caballetes, tablones, escaleras, etc.
REVOQUES | Material de frente plástico | m2 | Se aplican sobre revoque grueso. Estan EXCLUIDOS los andamios.
REVOQUES | Revoque fino interior | m2 | Incluye andamiaje ligero, como caballetes, tablones, escaleras, etc.
REVOQUES | Material de frente para molduras - Perfil sencillo | m2 | Se excluyen los andamios.
REVOQUES | Toma de juntas de ladrillos aparentes | m2 | Incluye impermeabilización con pintura incolora (siliconada). Incluye andamiaje ligero, como caballetes, tablones, escaleras, etc.
REVOQUES | Andamios metálicos pre-armados (sistema universal) | m2 | Incluye: Preparación, armado y desarmado.
REVOQUES | Andamios de madera (simples) | m2 | Incluye: Preparación, armado y desarmado.
REVOQUES | Andamios de madera (reforzados) | m2 | Incluye: Preparación, armado y desarmado.
REVOQUES | Enlucido de yeso exterior | m2 | Para aplicar sobre revoque grueso a la cal.
REVOQUES | Enlucido de yeso interior | m2 | Para aplicar sobre revoque grueso a la cal.
REVOQUES | Mortero impermeable | m2 | Para impermeabilización de muros.
CONTRAPISOS | Contrapiso sobre terreno natural (e= 10 cm) | m2 | Incluye: Preparación de mezclas, su movimiento, el emparejamiento del terreno, colocación de alfaljías y/o tirantes directrices, ejecución y compactación de contrapisos, enrasado de terminación (reglado).
CONTRAPISOS | Contrapiso sobre losa (e= 8 cm) | m2 | Incluye: Preparación de mezclas, su movimiento, el emparejamiento del terreno, colocación de alfaljías y/o tirantes directrices, ejecución y compactación de contrapisos, enrasado de terminación (reglado).
CONTRAPISOS | Contrapiso sobre losas bandeja, en baños (e= 18 cm) | m2 | Incluye: Preparación de mezclas, su movimiento, el emparejamiento del terreno, colocación de alfaljías y/o tirantes directrices, ejecución y compactación de contrapisos, enrasado de terminación (reglado).
CONTRAPISOS | Carpeta para clavar parquet (e= 25 mm) | m2 | Incluye: Preparación de mezclas, su movimiento, el emparejamiento del terreno, colocación de alfaljías y/o tirantes directrices, ejecución y compactación de contrapisos, enrasado de terminación (reglado).
CONTRAPISOS | Contrapiso completo para parquet, sobre tierra | m2 | Formado por: contrapiso de cascotes, aislación hidráulica de 15 mm de espesor y manto para clavar.
CONTRAPISOS | Contrapiso sobre terreno natural (e= 15 cm) | m2 | Incluye: Preparación de mezclas, su movimiento, el emparejamiento del terreno, colocación de alfaljías y/o tirantes directrices, ejecución y compactación de contrapisos, enrasado de terminación (reglado).
CONTRAPISOS | Contrapiso sobre terreno natural (e= 18 cm) | m2 | Incluye: Preparación de mezclas, su movimiento, el emparejamiento del terreno, colocación de alfaljías y/o tirantes directrices, ejecución y compactación de contrapisos, enrasado de terminación (reglado).
CONTRAPISOS | Contrapiso sobre terreno natural (e= 8 cm) | m2
PISOS y CARPETAS | Carpeta de cemento alisado para pegar baldosas vinílica | m2 | La superficie deberá quedar perfectamente uniforme y lisa. Este análisis es aplicable a mantos de concreto para asentar cualquier tipo de solado delgado con pegamentos de tipo sintético (adhesivos plásticos)
PISOS y CARPETAS | Piso de cemento alisado o cilindrado | m2 | Terminado con cemento puro.
PISOS y CARPETAS | Colocación de baldosas y piezas similares - 30x30 cm | m2 | Para cualquier tipo de baldosa o mosaico (calcáreos, graníticos, cerámicos) en las medidas que se indican. Los tiempos de mano de obra son para piezas de 20x20 cm y 30x30 cm. Para 15x15 cm y 40x40 cm auméntese en un 20%.
PISOS y CARPETAS | Piso de ladrillos comunes, de plano | m2
PISOS y CARPETAS | Piso de parquet, sobre carpeta | m2 | Clavado y pegado sobre carpeta. No incluye carpeta. Se realiza con tablas finas machimbradas sin tarugar de dimesiones pequeñas, que se ensamblan en el piso formando distintos dibujos geométricos con detalles de decoración como guardas, filetes, tacos y distintas combinaciones.
PISOS y CARPETAS | Piso flotante de madera para interiores | m2 | Se trata de piezas de madera laminada que se encastran unas con otras, sin requerir de tornillos, pegamentos o clavos para su sujeción. Su pequeño espesor y su posibilidad de ser colocados sobre casi cualquier superficie plana, los hace de especial interés para quienes quieren renovar sus pisos sin levantar los actuales.
PISOS y CARPETAS | Piso de madera tipo deck para exteriores | m2 | Es muy común ver deck de madera colocados en áreas de piscina, debido a que la madera posee la capacidad de no absorber tanto calor como los otros materiales para pisos, lo que lo hace en especial apto para el tránsito descalzo.
PISOS y CARPETAS | Piso de madera entarugado | m2 | Esta compuesto por tablas machimbradas que tienen en cada extremo orificios a través de los cuales se atornillan o se clavan al soporte. Los orificios se tapan luego con tarugos de madera que pueden ser del mismo color de la madera de la tabla o de un color que contraste.
PISOS y CARPETAS | Losa hormigón armado en estacionamiento vehíc (e:12cm) | m2 | Para 12 cm de espesor, con hormigón de canto rodado, armado con malla soldada, vaciado y alisado a mano. Incluye la preparación de la excavación practicada en el suelo para recibir el pavimento.
PISOS y CARPETAS | Colocación de baldosas y piezas similares - 40x40 cm | m2 | Para cualquier tipo de baldosa o mosaico (calcáreos, graníticos, cerámicos) en las medidas que se indican. Los tiempos de mano de obra son para piezas de 20x20 cm y 30x30 cm. Para 15x15 cm y 40x40 cm auméntese en un 20%.
PISOS y CARPETAS | Piso de cerámicos esmaltados 44x44 cm | m2 | Cerámica esmaltada Louvre 44 x 44 cm
PISOS y CARPETAS | Piso de cerámicos esmaltados 30x30 cm | m2 | Cerámica esmaltada Viraró 30x30 cm
YESERÍA y CIELORRASOS | Enlucido de yeso | m2 | Para aplicar sobre revoque grueso de cal, superficie de hormigón o cualquier otra superficie lisa, como tabique de ladrillo hueco. No incluye andamios.
YESERÍA y CIELORRASOS | Cielorraso aplicado | m2 | Incluye un engrosado previo con mortero.
YESERÍA y CIELORRASOS | Armazón cielorraso suspendido de losa de hormigón | m2 | Incluye solamente las operaciones necesarias hasta el tendido del metal desplegado, a ejecutar por operario especializado. Formado por una malla ø6 cada 25cm (para atar el metal desplegado) y sostenes de ø10 cada 60 cm, colgados sobre "pelos" de largo 1 metro.
YESERÍA y CIELORRASOS | Armazón cielorraso independiente con est. de madera | m2 | Incluye solamente las operaciones necesarias hasta el tendido del metal desplegado, a ejecutar por operario especializado. Formado por alfaljías resistentes de escuadría variable con la luz, listones de rigidez 2" x 2" cada 60 cm y listones para clavar el metal despleado cada 25cm.
YESERÍA y CIELORRASOS | Armazón cielorraso independiente con est. Metálica | m2 | Formado por tirantería de hierro. Bajo ésta un soporte para el metal desplegado de listones de rigidez 2" x 2" cada 60 cm.
YESERÍA y CIELORRASOS | Molduras de yeso, de diseño sencillo | ml
YESERÍA y CIELORRASOS | Molduras de yeso, de diseño complejo | ml
YESERÍA y CIELORRASOS | Cielorraso desmontable Durlock - 60x120 cm | m2 | Placas pintadas y texturadas de 6,4 mm de espesor. De 60 x 120 cm. Presenta todos sus bordes rectos. Tienen terminación superficial de pintura latex acrílica texturable. Estas placas se apoyan sobre una estructura vista de perfiles metálicos tipo T, con modulaciones de 60 x 120 cm.
YESERÍA y CIELORRASOS | Cielorraso machimbre de madera - Pino Elliotis - 3/4" | m2 | Colocación de machimbres de madera, a modo de cielorraso, para cerrar estructuras de Cubierta de madera, o para colocar debajo de Cubiertas de chapa. A la vista
YESERÍA y CIELORRASOS | Cielorraso suspendido de placas de yeso | m2
CUBIERTAS | Membrana asfáltica sobre cubierta plana | m2 | Preelaborada monocapa 4 mm, en rollos de 1,05 x 10 m (tipo Lamiplast)
CUBIERTAS | Cubierta sobre losa de hormigón - Hº Pobre de pendiente | m2 | Comprende: 1) Pintura asfáltica - 2) Colocación de Lamiplast - 3) Contrapiso de Hº Pobre (hormigón de pendiente)
CUBIERTAS | Colocación de membrana asfáltica tipo lamiplast | m2 | Colocación de membrana asfáltica preelaborada (lamiplast), para impermeabilización de cubiertas planas.
CUBIERTAS | Cubierta de Tejas francesas - Linea Natural | m2 | Comprende: 1) Machimbre de madera - 2) Membrana asfáltica - 3) Listones - 4) Clavadores - 5) Colocación de Tejas francesas. El Cómputo de Tiratería de Madera se considera por separado.
CUBIERTAS | Cub Chapa acanalada, c/machimbre Pino, Listones y clav. | m2 | Comprende: 1) machimbre de madera - 2) Membrana asfáltica - 3) Listones - 4) Clavadores - 5) Chapa acanalada. El cómputo de Tirantería de Madera se considera por separado.
CUBIERTAS | Cub Chapa acanalada, clavadores | m2 | Comprende: 1) Clavadores - 2) Chapa acanalada. El cómputo de Tirantería de Madera se considera por separado.
CUBIERTAS | Colocación de chapas acanaladas | m2 | Comprende la colocación de chapas acanaladas sobre clavadores de madera, o sobre perfiles de acero.
CUBIERTAS | Cubierta de Tejas Classic - Linea Natural | m2 | Comprende: 1) Machimbre de madera - 2) Membrana asfáltica - 3) Listones - 4) Clavadores - 5) Colocación de Tejas Classic. El Cómputo de Tiratería de Madera se considera por separado.
CUBIERTAS | Cubierta de Tejas Romanas - Linea Natural | m2 | Comprende: 1) Machimbre de madera - 2) Membrana asfáltica - 3) Listones - 4) Clavadores - 5) Colocación de Tejas Classic. El Cómputo de Tiratería de Madera se considera por separado.
CUBIERTAS | Cumbrera de teja romana | ml
CUBIERTAS | Canaleta chapa galv 1/2 caña 15 cm | ml
CUBIERTAS | Canaleta chapa galv rectangular 7 x 20 x 10 cm | ml
CUBIERTAS | Cenefa chapa 15 x 15 cm | ml
CUBIERTAS | Tirante Pino Paraná - 2" x 4" | ml
CUBIERTAS | Tirante Pino Paraná - 2" x 6" | ml
CUBIERTAS | Tirante Pino Paraná - 3" x 6" | ml
CUBIERTAS | Tirante Pino Paraná - 3" x 8" | ml
CUBIERTAS | Tirante Pino Paraná - 3" x 9" | ml
CUBIERTAS | Tirante Pino Paraná - 3" x 10" | ml
CUBIERTAS | Cumbrera p/ chapa acanalada | ml
TRABAJOS PRELIMINARES | Limpieza del Terreno | m2
DEMOLICIONES | Demolición de contrapiso sobre terreno natural | m2
DEMOLICIONES | Demolición de piso granítico | m2
DEMOLICIONES | Demolición de techo de chapa | m2
DEMOLICIONES | Retiro de cielorraso existente | m2
DEMOLICIONES | Demolición de mampostería 15 cm | m2
ESCALONES, UMBRALES Y ZÓCALOS | Umbral de cemento alisado (esp 3 cm) | m2 | Se mide por el desarrollo del umbral. Terminado con cemento puro. Espesor promedio 3 cm
ESCALONES, UMBRALES Y ZÓCALOS | Escalones de cemento alisado (esp 3 cm) | m2 | Se mide por el desarrollo del escalón y contraescalón. Terminado con cemento puro. Espesor promedio 3 cm
ESCALONES, UMBRALES Y ZÓCALOS | Zócalo de madera de Pino | ml
ESCALONES, UMBRALES Y ZÓCALOS | Zócalo de madera de Cedro | ml
ESCALONES, UMBRALES Y ZÓCALOS | Zócalo cerámico - Esmaltado Viraró - 30x30 cm | ml
ESCALONES, UMBRALES Y ZÓCALOS | Zócalo cerámico - Esmaltado Louvre - 44x44 cm | ml
ESCALONES, UMBRALES Y ZÓCALOS | Zócalo de cemento alisado | ml | De 10 cm de alto.
ESCALONES, UMBRALES Y ZÓCALOS | Revestimiento monolitoco granítico escalera | m2 | Esp: 4 cm
REVESTIMIENTOS | Azulejos - Cerámico Terragona 15x15 cm | m2 | Azulejos y elementos similares: - Azulejos cerámicos - Mayólicas - Porcellanato - Chapitas graníticas - Materiales similares en forma y espesor de 15x15 o 20x20 cm. A junta cerrada, recta o trabada. No incluye el engrosado bajo revestimiento, a valorar por separado. Tampoco incluye los accesorios de embutir.
MOVIMIENTOS DE SUELOS | Terraplenamientos | m3 | De poca importancia: la tierra se toma del montón en la inmediata proximidad. Comprende: desparramo y apisonado en capas, con ligero humedecimiento.
MOVIMIENTOS DE SUELOS | Desmontes | m3 | De poca altura. Comprende: cava, acarreo y esparcimiento en el recinto de la Obra.
INST. CLOACAL Y PLUVIAL | Inodoro - Linea Andina | Unid
INST. CLOACAL Y PLUVIAL | Bidet - Línea Andina | Unid
INST. CLOACAL Y PLUVIAL | Bañera - 140x70x40 cm - Acero porcelanizado | Unid
INST. CLOACAL Y PLUVIAL | Bañera con hidromasaje Adriatica - 160x83x49 cm | Unid
INST. CLOACAL Y PLUVIAL | Plato para ducha - 80x80x14 cm - Acero porcelanizado | Unid
INST. CLOACAL Y PLUVIAL | Lavatorio - Línea Andina | Unid | Sin accesorios
INST. CLOACAL Y PLUVIAL | Bacha oval acero inoxidable 36 brillante | Unid | Modelo Bagnara
INST. CLOACAL Y PLUVIAL | Mingitorio Oval | Unid | Sin accesorios
INST. CLOACAL Y PLUVIAL | Mingitorio mural corto | Unid | Sin Accesorios
INST. CLOACAL Y PLUVIAL | Pileta de cocina - 63x37x15 cm - Bacha doble | Unid
INST. CLOACAL Y PLUVIAL | Pileta de cocina - 34x24x15 cm - Bacha simple | Unid
INST. CLOACAL Y PLUVIAL | Pileta de lavar - 48,5x33x24,7 cm - PLC con fregadero | Unid
INST. CLOACAL Y PLUVIAL | Ducha | Unid
INST. CLOACAL Y PLUVIAL | Tanque agua polietileno tricapa (500 Lts) | Unid | Colocación de tanque de agua
ESTRUCTURA METÁLICA | Perfil ángulo - 1 1/2" x 3/16" (38,1 x 4,7 mm) | Kg | Colocación de Perfil ángulo - 1 1/2" x 3/16" (38,1 x 4,7 mm) Subcontrato de mano de obra de Estructura Metálica. Costo Mano de Obra = Costo materiales
ESTRUCTURA METÁLICA | Perfil ángulo - 1 1/4" x 3/16" (31,7 x 4,7 mm) | Kg | Colocación de Perfil ángulo - 1 1/4" x 3/16" (31,7 x 4,7 mm) Subcontrato de mano de obra de Estructura Metálica. Costo Mano de Obra = Costo materiales
ESTRUCTURA METÁLICA | Perfil IPN 80 | Kg | Colocación de Perfil IPN 80 Subcontrato de mano de obra de Estructura Metálica. Costo Mano de Obra = Costo materiales
ESTRUCTURA METÁLICA | Perfil IPN 100 | Kg | Colocación de Perfil IPN 100 Subcontrato de mano de obra de Estructura Metálica. Costo Mano de Obra = Costo materiales
ESTRUCTURA METÁLICA | Perfil IPN 120 | Kg | Colocación de Perfil IPN 120 Subcontrato de mano de obra de Estructura Metálica. Costo Mano de Obra = Costo materiales
ESTRUCTURA METÁLICA | Perfil IPN 160 | Kg | Colocación de Perfil IPN 160 Subcontrato de mano de obra de Estructura Metálica. Costo Mano de Obra = Costo materiales
ESTRUCTURA METÁLICA | Perfil IPN 180 | Kg | Colocación de Perfil IPN 180 Subcontrato de mano de obra de Estructura Metálica. Costo Mano de Obra = Costo materiales
ESTRUCTURA METÁLICA | Perfil IPN 200 | Kg | Colocación de Perfil IPN 200 Subcontrato de mano de obra de Estructura Metálica. Costo Mano de Obra = Costo materiales
ESTRUCTURA METÁLICA | Perfil IPN 240 | Kg | Colocación de Perfil IPN 240 Subcontrato de mano de obra de Estructura Metálica. Costo Mano de Obra = Costo materiales
ESTRUCTURA METÁLICA | Perfil IPN 260 | Kg | Colocación de Perfil IPN 260 Subcontrato de mano de obra de Estructura Metálica. Costo Mano de Obra = Costo materiales
ESTRUCTURA METÁLICA | Perfil IPN 300 | Kg | Colocación de Perfil IPN 300 Subcontrato de mano de obra de Estructura Metálica. Costo Mano de Obra = Costo materiales
ESTRUCTURA METÁLICA | Perfil UPN 80 | Kg | Colocación de Perfil UPN 80 Subcontrato de mano de obra de Estructura Metálica. Costo Mano de Obra = Costo materiales
ESTRUCTURA METÁLICA | Perfil UPN 100 | Kg | Colocación de Perfil UPN 100 Subcontrato de mano de obra de Estructura Metálica. Costo Mano de Obra = Costo materiales
ESTRUCTURA METÁLICA | Perfil UPN 120 | Kg | Colocación de Perfil UPN 120 Subcontrato de mano de obra de Estructura Metálica. Costo Mano de Obra = Costo materiales
ESTRUCTURA METÁLICA | Perfil UPN 160 | Kg | Colocación de Perfil UPN 160 Subcontrato de mano de obra de Estructura Metálica. Costo Mano de Obra = Costo materiales
ESTRUCTURA METÁLICA | Perfil UPN 200 | Kg | Colocación de Perfil UPN 200 Subcontrato de mano de obra de Estructura Metálica. Costo Mano de Obra = Costo materiales
ESTRUCTURA METÁLICA | Perfil UPN 240 | Kg | Colocación de Perfil UPN 240 Subcontrato de mano de obra de Estructura Metálica. Costo Mano de Obra = Costo materiales
ESTRUCTURA METÁLICA | Perfil UPN 300 | Kg | Colocación de Perfil UPN 300 Subcontrato de mano de obra de Estructura Metálica. Costo Mano de Obra = Costo materiales
ESTRUCTURA METÁLICA | Caño estructural cuadrado - 15 x 15 x 1,20 mm | Kg | Subcontrato de mano de obra de Estructura Metálica. Costo Mano de Obra = Costo materiales
ESTRUCTURA METÁLICA | Caño estructural cuadrado - 20 x 20 x 1,20 mm | Kg | Subcontrato de mano de obra de Estructura Metálica. Costo Mano de Obra = Costo materiales
ESTRUCTURA METÁLICA | Caño estructural cuadrado - 25 x 25 x 1,20 mm | Kg | Subcontrato de mano de obra de Estructura Metálica. Costo Mano de Obra = Costo materiales
ESTRUCTURA METÁLICA | Caño estructural cuadrado - 30 x 30 x 1,20 mm | Kg | Subcontrato de mano de obra de Estructura Metálica. Costo Mano de Obra = Costo materiales
ESTRUCTURA METÁLICA | Caño estructural cuadrado - 50 x 50 x 1,20 mm | Kg | Subcontrato de mano de obra de Estructura Metálica. Costo Mano de Obra = Costo materiales
ESTRUCTURA METÁLICA | Caño estructural redondo - ø 5/8" - 1,20 mm | Kg | Subcontrato de mano de obra de Estructura Metálica. Costo Mano de Obra = Costo materiales
ESTRUCTURA METÁLICA | Caño estructural redondo - ø 3/4" - 1,20 mm | Kg | Subcontrato de mano de obra de Estructura Metálica. Costo Mano de Obra = Costo materiales
ESTRUCTURA METÁLICA | Caño estructural redondo - ø 1" - 1,20 mm | Kg | Subcontrato de mano de obra de Estructura Metálica. Costo Mano de Obra = Costo materiales
ESTRUCTURA METÁLICA | 2 Perfiles UPN 160 | Kg | Colocación de Perfil compuesto 2 x UPN 160 Subcontrato de mano de obra de Estructura Metálica. Costo Mano de Obra = Costo materiales
ESTRUCTURA METÁLICA | Caño estructural rectangular - 50 x 100 x 1,20 mm | Kg | Subcontrato de mano de obra de Estructura Metálica. Costo Mano de Obra = Costo materiales
ESTRUCTURA DE MADERA | Tirante de madera - Pino paraná - 3" x 6" | ml | Colocación de Tirante de madera - Pino paraná - 3" x 6" Sin Mano de Obra
ESTRUCTURA DE MADERA | Tirante de madera - Pino Paraná - 3" x 8" | ml | Colocación de Tirante de madera - Pino Paraná - 3" x 8" Sin Mano de Obra
ESTRUCTURA DE MADERA | Tirante de madera - Pino Paraná - 2" x 4" | ml | Colocación de Tirante de madera - Pino Paraná - 2" x 4" Sin Mano de Obra
ESTRUCTURA DE MADERA | Tirante de madera - Pino Paraná 3" x 9" | ml | Colocación de Tirante de madera - Pino Paraná - 3" x 9" Sin Mano de Obra
ESTRUCTURA DE MADERA | Columna de madera - 20 x 20 cm | ml
ESCALERAS Y BARANDAS | Baranda con barrotes cuadrados - Sep 15 cm | ml | Altura baranda: 0,90 m. Pasamanos: Tubo circular ø 50 mm. Barrotes: Tubo cuadrado 20x20x1,2 mm. Separación: 15 cm
ESCALERAS Y BARANDAS | Baranda con barrotes circulares - Sep 15 cm | ml | Altura baranda: 0,90 m. Pasamanos: Tubo circular ø 50 mm. Barrotes: Tubo circular ø 20 mm. Separación: 15 cm
ESCALERAS Y BARANDAS | Baranda con cables horizontales - 8 cables ø 5 mm | ml | Altura baranda: 0,90 m. Pasamanos: Tubo circular ø 50 mm. 8 Cables horizontales ø 15 mm. Pilastras circulares ø 30 mm.
ESCALERAS Y BARANDAS | Baranda con montantes horizontales - 3 cables ø 20 mm | ml | Altura baranda: 0,90 m. Pasamanos: Tubo circular ø 50 mm. 3 Cables horizontales ø 20 mm. Barrotes circulares ø 20 mm y ø 30 mm alternados. Separación: 35 cm
ESCALERAS Y BARANDAS | Baranda c/paneles centrales vid. y montantes circulares | ml | Altura baranda: 0,90 m. Pasamanos: Tubo circular ø 50 mm. 2 Cables horizontales cuadrados 20x20 mm. Panel dentral de vidrio 50x50 cm. 2 Barrotes circulares ø 20 mm x metro. 2 barrotes cuadrados cortos 20x20 mm x metro.
ESCALERAS Y BARANDAS | Baranda c/ 3 paneles horiz vidrio y montantes cuadrado | ml | Altura baranda: 0,90 m. Pasamanos: Tubo circular ø 50 mm. 3 Paneles de vidrio 15 cm. Barrotes cuadrados 30x30 mm. Separación 1,50 m.
ESCALERAS Y BARANDAS | Baranda Panel de vidrio completo | ml | Altura baranda: 0,90 m. Pasamanos: Tubo circular ø 50 mm. Panel de vidrio 85 cm.
CARPINTERÍA DE MADERA | Puerta entrada tablero - 80 x 200 cm - Cedro | Unid
CARPINTERÍA DE MADERA | Puerta doble cedro vidriada - 160 x 200 cm | Unid
CARPINTERÍA DE MADERA | Puerta doble cedro - 120 x 200 cm | Unid
CARPINTERÍA DE MADERA | Portón cedro - 240 x 200 cm | Unid
CARPINTERÍA DE MADERA | Ventana abrir cedro - 1 hoja vid entero - 60 x 150 cm | Unid
CARPINTERÍA DE MADERA | Ventana abrir cedro - 2 hojas vid entero - 120 x 110 cm | Unid
CARPINTERÍA DE MADERA | Ventana abrir cedro - 2 hojas vid entero - 120 x 150 cm | Unid
CARPINTERÍA DE MADERA | Ventana abrir cedro - 3 hojas vid entero - 150 x 110 cm | Unid
CARPINTERÍA DE MADERA | Ventana abrir cedro - 3 hojas vid entero - 150 x 150 cm | Unid
CARPINTERÍA DE MADERA | Ventana abrir cedro - 3 hojas vid entero - 180 x 110 cm | Unid
CARPINTERÍA DE MADERA | Ventana abrir cedro - 3 hojas vid entero - 180 x 150 cm | Unid | .
CARPINTERÍA DE MADERA | Ventana abrir cedro - 4 hojas vid entero - 200 x 120 cm | Unid
CARPINTERÍA DE MADERA | Ventana abrir cedro - 4 hojas vid entero - 200 x 150 cm | Unid
CARPINTERÍA DE MADERA | Puerta entrada tablero - 90 x 200 cm - Cedro | Unid
CARPINTERÍA DE MADERA | Puerta entrada tablero - 100 x 200 cm - Cedro | Unid
CARPINTERÍA DE MADERA | Ventana corrediza cedro - vid ent. - 120 x 080 cm | Unid
CARPINTERÍA DE MADERA | Ventana corrediza cedro - vid ent. - 120 x 110 cm | Unid
CARPINTERÍA DE MADERA | Ventana corrediza cedro - vid ent. - 120 x 150 cm | Unid
CARPINTERÍA DE MADERA | Ventana corrediza cedro - vid ent. - 150 x 080 cm | Unid
CARPINTERÍA DE MADERA | Ventana corrediza cedro - vid ent. - 150 x 110 cm | Unid
CARPINTERÍA DE MADERA | Ventana corrediza cedro - vid ent. - 150 x 150 cm | Unid
CARPINTERÍA DE MADERA | Ventana corrediza cedro - vid ent. - 150 x 200 cm | Unid
CARPINTERÍA DE MADERA | Ventana corrediza cedro - vid ent. - 180 x 150 cm | Unid
CARPINTERÍA DE MADERA | Ventana corrediza cedro - vid ent. - 180 x 200 cm | Unid
CARPINTERÍA DE MADERA | Ventana abrir cedro - 2 hojas vid rep. - 50 x 150 cm | Unid
CARPINTERÍA DE MADERA | Ventana abrir cedro - 2 hojas vid rep. - 120 x 110 cm | Unid
CARPINTERÍA DE MADERA | Ventana abrir cedro - 2 hojas vid rep. - 120 x 150 cm | Unid
CARPINTERÍA DE MADERA | Ventana abrir cedro - 2 hojas vid rep. - 120 x 200 cm | Unid
CARPINTERÍA DE MADERA | Ventana abrir cedro - 2 hojas vid rep. - 150 x 110 cm | Unid
CARPINTERÍA DE MADERA | Ventana abrir cedro - 2 hojas vid rep. - 150 x 150 cm | Unid
CARPINTERÍA DE MADERA | Ventana abrir cedro - 2 hojas vid rep. - 150 x 200 cm | Unid
CARPINTERÍA DE MADERA | Ventana abrir cedro - 2 hojas vid rep. - 180 x 110 cm | Unid
CARPINTERÍA DE MADERA | Ventana abrir cedro - 2 hojas vid rep. - 180 x 150 cm | Unid
CARPINTERÍA DE MADERA | Ventana abrir cedro - 2 hojas vid rep. - 180 x 200 cm | Unid
CARPINTERÍA DE MADERA | Ventana abrir cedro - 2 hojas vid rep. - 200 x 110 cm | Unid
CARPINTERÍA DE MADERA | Ventana abrir cedro - 2 hojas vid rep. - 200 x 150 cm | Unid
CARPINTERÍA DE MADERA | Ventana abrir cedro - 2 hojas vid rep. - 200 x 200 cm | Unid
CARPINTERÍA DE MADERA | Ventana abrir cedro - 2 hojas vid entero - 120 x 200 cm | Unid
CARPINTERÍA DE MADERA | Ventana abrir cedro - 3 hojas vid entero - 150 x 200 cm | Unid
CARPINTERÍA METÁLICA | Ventana corrediza - Aluminio blanco - 100 x 110 cm | Unid
CARPINTERÍA METÁLICA | Ventana corrediza - Aluminio blanco - 120 x 110 cm | Unid
CARPINTERÍA METÁLICA | Ventana corrediza - Aluminio blanco - 120 x 150 cm | Unid
CARPINTERÍA METÁLICA | Ventana corrediza - Aluminio blanco - 120 x 200 cm | Unid
CARPINTERÍA METÁLICA | Ventana corrediza - Aluminio blanco - 150 x 110 cm | Unid
CARPINTERÍA METÁLICA | Ventana corrediza - Aluminio blanco - 150 x 150 cm | Unid
CARPINTERÍA METÁLICA | Ventana corrediza - Aluminio blanco - 150 x 200 cm | Unid
CARPINTERÍA METÁLICA | Ventana corrediza - Aluminio blanco - 180 x 110 cm | Unid
CARPINTERÍA METÁLICA | Ventana corrediza - Aluminio blanco - 180 x 150 cm | Unid
CARPINTERÍA METÁLICA | Ventana corrediza - Aluminio blanco - 180 x 200 cm | Unid
CARPINTERÍA METÁLICA | Ventana corrediza - Aluminio blanco - 200 x 110 cm | Unid
CARPINTERÍA METÁLICA | Ventana corrediza - Aluminio blanco - 200 x 150 cm | Unid
CARPINTERÍA METÁLICA | Ventana corrediza - Aluminio blanco - 200 x 200 cm | Unid
CARPINTERÍA METÁLICA | Puerta aluminio blanco - 80 x 200 cm - 2 Tableros | Unid
CARPINTERÍA METÁLICA | Ventana corrediza - Aluminio blanco - 150 x 140 cm | Unid
CARPINTERÍA METÁLICA | Ventana corrediza - Aluminio blanco - 60 x 140 cm | Unid
CARPINTERÍA METÁLICA | Ventana corrediza - Aluminio blanco - 150 x 90 cm | Unid
CARPINTERÍA METÁLICA | Ventana corrediza - Aluminio blanco - 90 x 90 cm | Unid
CARPINTERÍA METÁLICA | Ventana corrediza - Aluminio blanco - 60 x 40 cm | Unid
CARPINTERÍA PVC | Puerta plegadiza PVC ciega - 75 x 200 cm | Unid
CARPINTERÍA PVC | Puerta plegadiza PVC ciega - 85 x 200 cm | Unid
CARPINTERÍA PVC | Puerta plegadiza PVC ciega - 95 x 200 cm | Unid
CARPINTERÍA PVC | Puerta plegadiza PVC ciega - 110 x 200 cm | Unid
CARPINTERÍA COMBINADA | Puerta Placa cedro - 90 x 200 cm | Unid
CARPINTERÍA COMBINADA | Puerta Placa - 80 x 200 cm - Enchapada pino | Unid
CARPINTERÍA COMBINADA | Puerta Placa - 70 x 200 cm - Enchapada Pino | Unid
CARPINTERÍA COMBINADA | Puerta Placa - 60 x 200 cm - Enchapada Pino | Unid
CARPINTERÍA COMBINADA | Puerta Corrediza cedro - 70 x 200 cm | Unid
INSTALACIÓN ELÉCTRICA | Subcont electricidad por boca - Mat y MO | Unid | Sin colocación de artefactos
INSTALACIÓN ELÉCTRICA | Subcont electricidad por boca - Colocación artefactos | Unid
INSTALACIÓN ELÉCTRICA | Subcont electricidad por boca - Mano de Obra | Unid
INSTALACIÓN ELÉCTRICA | Subcont telefonía por boca - Mat y Mano de Obra | Unid
INSTALACIÓN ELÉCTRICA | Subcont telefonía por boca en edificio - Mat y Mano de Obra | Unid
INSTALACIÓN ELÉCTRICA | Subcont televisión por boca - Mat y Mano de Obra | Unid
INSTALACIÓN ELÉCTRICA | Subcont televisión por boca en edificio - Mat y Mano de Obra | Unid
INSTALACIÓN ELÉCTRICA | Subcont electricidad por boca en edificio - Mat y MO | Unid | Sin colocación de artefactos
CALEFACCIÓN Y REFRIGERACIÓN | Split Extrachato - 4500 Frigorias - Frío/Calor | Unid
CALEFACCIÓN Y REFRIGERACIÓN | Caldera Mural Calefacción - 20000 Kcal | Unid
CALEFACCIÓN Y REFRIGERACIÓN | Calefactor Tiro Balanceado - 2000 Kcal | Unid
CALEFACCIÓN Y REFRIGERACIÓN | Calefactor Tiro Banaceado - 5000 Kcal | Unid
CALEFACCIÓN Y REFRIGERACIÓN | Termotanque 300 Lts/h - Capacidad 40 Lts | Unid
PINTURA | Pintura de muros al látex sobre revoque interior | m2
PINTURA | Pintura de muros al látex sobre revoque exterior | m2
PINTURA | Pintura de carpintería metálica, esmalte sintético | m2
PINTURA | Pintura de carpintería de madera, esmalte sintético | m2
PINTURA | Pintura al látex sobre cielorrasos | m2
AMOBLAMIENTOS | Mesada ciega de mármol Onix | m2 | Sin mano de obra
AMOBLAMIENTOS | Mueble baño con mesada (60x50) | Unid | Sin mano de obra
AMOBLAMIENTOS | Mueble baño con mesada (100x50) | Unid | Sin mano de obra
AMOBLAMIENTOS | Mesada de baño chica | Unid | Parte superior de un mueble de baño
AMOBLAMIENTOS | Armario de baño sin mesada - 120 cm - 4 cajones | Unid | Cuerpo de madera de un mueble de baño
AMOBLAMIENTOS | Pie de mueble de baño | Unid
AMOBLAMIENTOS | Placard 8 hojas abrir - 340 x 195 x 60 cm madera | Unid
AMOBLAMIENTOS | Armario ropa - 50x55x200 cm | Unid | Mueble de ropa para baños. Material: Global de muebles
AMOBLAMIENTOS | Mueble bajo mesada - 1 puerta - 50 cm | Unid | Material: Global mueble a medida
AMOBLAMIENTOS | Mueble bajo mesada - 1 puerta - 40 cm | Unid | Material: Global mueble a medida
AMOBLAMIENTOS | Mueble bajo mesada - 1 puerta - 30 cm | Unid | Material: Global mueble a medida
AMOBLAMIENTOS | Mueble bajo mesada - 2 puertas - 80 cm | Unid | Material: Global mueble a medida
AMOBLAMIENTOS | Mueble bajo mesada - 2 puertas - 100 cm | Unid | Material: Global mueble a medida
AMOBLAMIENTOS | Mueble bajo mesada - 2 puertas - 150 cm | Unid | Material: Global mueble a medida
AMOBLAMIENTOS | Mueble bajo mesada - cajoneras - 30 cm | Unid | Material: Global mueble a medida
AMOBLAMIENTOS | Mueble bajo mesada - cajoneras - 50 cm | Unid | Material: Global mueble a medida
AMOBLAMIENTOS | Muro cierre muebles bajo mesada - mamp panderete | Unid | Material: IDEM Mamp panderete para un muro de 0.60 x 0.90 m.
AMOBLAMIENTOS | Mueble bajo mesada - Esquina | Unid | Material: Global mueble a medida
VIDRIOS, CRISTALES Y ESPEJOS | Cristales planos transparentes incoloros - 3 mm | m2