## PE-Exportar-Presupuesto-ManoObr
Presupuesto | Item | Mano de Obra | Consumo | Unidad | Precio
Casa Candelero | Zapata de Hormigón Pobre Galerías 30 x 30 cm | Albañil Oficial | 0.07 | horas | 97.88
Casa Candelero | Zapata de Hormigón Pobre Galerías 30 x 30 cm | Albañil Ayudante | 0.36 | horas | 82.85
Casa Candelero | Mampostería de cimientos de 0,20 m | Albañil Ayudante | 1.4 | horas | 82.85
Casa Candelero | Mampostería de cimientos de 0,20 m | Albañil Oficial | 1.1 | horas | 97.88
Casa Candelero | Mampostería de cimientos de 0,15 m | Albañil Ayudante | 1.05 | horas | 82.85
Casa Candelero | Mampostería de cimientos de 0,15 m | Albañil Oficial | 0.825 | horas | 97.88
Casa Candelero | Mampostería de ladrillos comunes de 0,20 m | Albañil Oficial | 1.1 | horas | 97.88
Casa Candelero | Mampostería de ladrillos comunes de 0,20 m | Albañil Ayudante | 1.4 | horas | 82.85
Casa Candelero | Mampostería de ladrillos comunes de 0,15 m | Albañil Oficial | 0.825 | horas | 97.88
Casa Candelero | Mampostería de ladrillos comunes de 0,15 m | Albañil Ayudante | 1.05 | horas | 82.85
Casa Candelero | Losas de hormigón armado | Albañil Oficial | 19.15 | horas | 97.88
Casa Candelero | Losas de hormigón armado | Albañil Ayudante | 18.05 | horas | 82.85
Casa Candelero | Azotado hidrófugo exterior (e= 5 mm) | Albañil Oficial | 0.25 | horas | 97.88
Casa Candelero | Azotado hidrófugo exterior (e= 5 mm) | Albañil Ayudante | 0.1 | horas | 82.85
Casa Candelero | Revoque grueso exterior fratasado | Albañil Oficial | 0.6 | horas | 97.88
Casa Candelero | Revoque grueso exterior fratasado | Albañil Ayudante | 0.35 | horas | 82.85
Casa Candelero | Revoque grueso interior | Albañil Oficial | 0.35 | horas | 97.88
Casa Candelero | Revoque grueso interior | Albañil Ayudante | 0.25 | horas | 82.85
Casa Candelero | Material de frente plástico | Albañil Oficial | 1 | horas | 97.88
Casa Candelero | Material de frente plástico | Albañil Ayudante | 0.5 | horas | 82.85
Casa Candelero | Revoque fino interior | Albañil Ayudante | 0.45 | horas | 82.85
Casa Candelero | Revoque fino interior | Albañil Oficial | 0.8 | horas | 97.88
Casa Candelero | Material de frente para molduras - Perfil sencillo | Albañil Ayudante | 0.5 | horas | 82.85
Casa Candelero | Material de frente para molduras - Perfil sencillo | Albañil Oficial | 1 | horas | 97.88
Casa Candelero | Contrapiso sobre terreno natural (e= 10 cm) | Albañil Oficial | 0.3 | horas | 97.88
Casa Candelero | Contrapiso sobre terreno natural (e= 10 cm) | Albañil Ayudante | 0.4 | horas | 82.85
Casa Candelero | Carpeta de cemento alisado para pegar baldosas vinílica | Albañil Oficial | 0.55 | horas | 97.88
Casa Candelero | Carpeta de cemento alisado para pegar baldosas vinílica | Albañil Ayudante | 0.25 | horas | 82.85
Casa Candelero | Piso de cerámicos esmaltados 30x30 cm | Albañil Oficial | 1 | horas | 97.88
Casa Candelero | Piso de cerámicos esmaltados 30x30 cm | Albañil Ayudante | 0.65 | horas | 82.85
Casa Candelero | Cub Chapa acanalada, c/machimbre Pino, Listones y clav. | Techista - Ayudante | 1 | horas | 82.85
Casa Candelero | Cub Chapa acanalada, c/machimbre Pino, Listones y clav. | Techista - Oficial | 1.3 | horas | 114.87
Casa Candelero | Inodoro - Linea Andina | 00 - Sin Mano de Obra | 0 | - | 0
Casa Candelero | Bidet - Línea Andina | 00 - Sin Mano de Obra | 0 | - | 0
Casa Candelero | Bacha oval acero inoxidable 36 brillante | 00 - Sin Mano de Obra | 0 | - | 0
Casa Candelero | Pileta de cocina - 34x37x15 cm - Bacha simple | 00 - Sin Mano de Obra | 0 | - | 0
Casa Candelero | Puerta entrada tablero - 80 x 200 cm - Cedro | 00 - Sin Mano de Obra | 0 | - | 0
Casa Candelero | Ventana corrediza - Aluminio blanco - 100 x 110 cm | 00 - Sin Mano de Obra | 0 | - | 0
Casa Candelero | Ventana corrediza - Aluminio blanco - 150 x 110 cm | 00 - Sin Mano de Obra | 0 | - | 0
Casa Candelero | Ventana corrediza - Aluminio blanco - 150 x 150 cm | 00 - Sin Mano de Obra | 0 | - | 0
Casa Candelero | Ventana corrediza - Aluminio blanco - 200 x 200 cm | 00 - Sin Mano de Obra | 0 | - | 0
Casa Candelero | Puerta Placa - 80 x 200 cm - Enchapada pino | 00 - Sin Mano de Obra | 0 | - | 0
Casa Candelero | Lavarropas carga frontal | 00 - Sin Mano de Obra | 0 | - | 0
Casa Candelero | Cocina a gas - 4 hornallas - 60x60x85 cm | 00 - Sin Mano de Obra | 0 | - | 0
Casa Candelero | Zapata de Hormigón Pobre 50 x 35 cm | Albañil Oficial | 0.14 | horas | 97.88
Casa Candelero | Zapata de Hormigón Pobre 50 x 35 cm | Albañil Ayudante | 0.7 | horas | 82.85