## PE-Exportar-Presupuesto-Materia
Presupuesto | Item | Codigo | Material | Consumo | Unidad | Precio | Desperdicio
Escuela | Mampostería de ladrillos comunes de 0,30 m | 074 - 0180 | Cemento de Albañilería | 15.2 | Kg | 0.45 | 1
Escuela | Mampostería de ladrillos comunes de 0,30 m | 026 - 0110 | Arena gruesa oriental | 0.115 | m3 | 136.83 | 1
Escuela | Mampostería de ladrillos comunes de 0,30 m | 152 - 0010 | Ladrillo común | 120 | Unid | 1.07 | 1
Escuela | Mampostería de ladrillos comunes de 0,20 m | 074 - 0180 | Cemento de Albañilería | 10.5 | Kg | 0.45 | 1
Escuela | Mampostería de ladrillos comunes de 0,20 m | 026 - 0110 | Arena gruesa oriental | 0.08 | m3 | 136.83 | 1
Escuela | Mampostería de ladrillos comunes de 0,20 m | 152 - 0010 | Ladrillo común | 90 | Unid | 1.07 | 1
Escuela | Mampostería de ladrillos comunes de 0,15 m | 152 - 0010 | Ladrillo común | 60 | Unid | 1.07 | 1
Escuela | Mampostería de ladrillos comunes de 0,15 m | 074 - 0180 | Cemento de Albañilería | 7.7 | Kg | 0.45 | 1
Escuela | Mampostería de ladrillos comunes de 0,15 m | 026 - 0110 | Arena gruesa oriental | 0.043 | m3 | 136.83 | 1
Escuela | Mampostería de ladrillos comunes de 0,10 m | 152 - 0010 | Ladrillo común | 40 | Unid | 1.07 | 1
Escuela | Mampostería de ladrillos comunes de 0,10 m | 026 - 0110 | Arena gruesa oriental | 0.038 | m3 | 136.83 | 1
Escuela | Mampostería de ladrillos comunes de 0,10 m | 074 - 0180 | Cemento de Albañilería | 5.07 | Kg | 0.45 | 1
Escuela | Contrapiso sobre terreno natural (e= 10 cm) | 188 - 0102 | Granza Nº 18 | 0.09 | m3 | 102.01 | 1
Escuela | Contrapiso sobre terreno natural (e= 10 cm) | 074 - 0180 | Cemento de Albañilería | 10.5 | Kg | 0.45 | 1
Escuela | Contrapiso sobre terreno natural (e= 10 cm) | 026 - 0110 | Arena gruesa oriental | 0.045 | m3 | 136.83 | 1
Escuela | Piso de cemento alisado o cilindrado | 026 - 0110 | Arena gruesa oriental | 0.028 | m3 | 136.83 | 1
Escuela | Piso de cemento alisado o cilindrado | 01 | Global | 15 | Global | 1 | 1
Escuela | Piso de cerámicos esmaltados 30x30 cm | 196 - 0440 | Cerámica esmaltada 30x30 cm Viraró | 1 | m2 | 33.55 | 1
Escuela | Piso de cerámicos esmaltados 30x30 cm | 008 - 1000 | Klaukol impermeable | 3 | Kg | 1.65 | 1
Escuela | Piso de parquet, sobre carpeta | 196 - 1670 | Piso parquet Anchico 3/4" | 1.05 | m2 | 105 | 1
Escuela | Cubierta sobre losa de hormigón - Hº Pobre de pendiente | 188 - 0102 | Granza Nº 18 | 0.09 | m3 | 102.01 | 1
Escuela | Cubierta sobre losa de hormigón - Hº Pobre de pendiente | 120 - 0530 | Membrana con aluminio | 1.1 | m2 | 20.47 | 1
Escuela | Cubierta sobre losa de hormigón - Hº Pobre de pendiente | 120 - 0540 | Pintura asfáltica | 0.5 | Lts | 9.12 | 1
Escuela | Cubierta sobre losa de hormigón - Hº Pobre de pendiente | 074 - 0180 | Cemento de Albañilería | 10.5 | Kg | 0.45 | 1
Escuela | Cubierta sobre losa de hormigón - Hº Pobre de pendiente | 026 - 0110 | Arena gruesa oriental | 0.045 | m3 | 136.83 | 1
Escuela | Colocación de chapas acanaladas | 098 - 0840 | Chapa acanalada (Al-Zinc) - C27 - Ancho útil 1,00 m | 1 | ml | 44.8 | 1
Escuela | Inodoro - Linea Andina | 212 - 1750 | Inodoro - Linea Andina | 1 | Unid | 217.35 | 1
Escuela | Bidet - Línea Andina | 212 - 1754 | Bidet - Linea Andina - Sin Accesorios | 1 | Unid | 221.31 | 1
Escuela | Pileta de cocina - 34x37x15 cm - Bacha simple | 212 - 2850 | Pileta de Cocina simple - 34 x 24 cm | 1 | Unid | 234.22 | 1
Escuela | Ducha | 212 - 0368 | Juego Grifería Ducha - Clasico | 1 | Unid | 75.69 | 1
Escuela | Perfil ángulo - 1 1/2" x 3/16" (38,1 x 4,7 mm) | 004 - 0500 | Perfil Angulo 1 1/4" x 3/16" (31,87x4,8mm) | 1 | Kg | 7.1 | 1
Escuela | Perfil ángulo - 1 1/4" x 3/16" (31,7 x 4,7 mm) | 004 - 0510 | Perfil Angulo 1 1/2" x 3/16" (38,1x4,7mm) | 1 | Kg | 6.45 | 1
Escuela | Caño estructural redondo - ø 3" - 1,20 mm | 004 - G25 | Caño estructural redondo - ø 3" - 1,60 mm | 1 | Kg | 8.25 | 1
Escuela | Puerta doble cedro vidriada - 160 x 200 cm | 066P - 1110 | Puerta cedro linea Arana - Doble 160 cm vidriada | 1 | Unid | 3489.04 | 1
Escuela | Portón cedro - 240 x 200 cm | 066P - 1210 | Porton cedro linea Arana - 240 cm | 1 | Unid | 6527.1 | 1
Escuela | Ventana corrediza - Aluminio blanco - 100 x 110 cm | 066V - 4000 | Ventana Aluminio blanco corrediza - 100 x 110 cm | 1 | Unid | 563.75 | 1
Escuela | Ventana corrediza - Aluminio blanco - 150 x 110 cm | 066V - 4040 | Ventana Aluminio blanco corrediza - 150 x 110 cm | 1 | Unid | 668.49 | 1
Escuela | Ventana corrediza - Aluminio blanco - 200 x 110 cm | 066V - 4100 | Ventana Aluminio blanco corrediza - 200 x 110 cm | 1 | Unid | 774.51 | 1
Escuela | Ventana corrediza - Aluminio blanco - 200 x 150 cm | 066V - 4110 | Ventana Aluminio blanco corrediza - 200 x 150 cm | 1 | Unid | 910.28 | 1
Escuela | Puerta Placa - 80 x 200 cm - Enchapada pino | 066P - 3030 | Carp. Comb. - Puerta placa ench pino - 80 x 200 cm | 1 | Unid | 333.55 | 1
Escuela | Puerta Placa cedro - 90 x 200 cm | 066P - 3040 | Carp. Comb. - Puerta placa cedro - 90 x 200 cm | 1 | Unid | 541.76 | 1
Escuela | Puerta Corrediza cedro - 70 x 200 cm | 066P - 3100 | Carp. Comb. - Puerta corrediza - 70 x 200 cm (cedro) | 1 | Unid | 755.61 | 1
Escuela | Cocina a gas - 4 hornallas - 60x60x85 cm | 086 - 0360 | Cocina a gas - 4 hornallas ((56x58x85 cm) | 1 | Unid | 2971.36 | 1
Escuela | Cristales planos transparentes incoloros - 3 mm | 234 - 0010 | Cristal plano transparente incoloro - 3 mm | 1 | m2 | 80.23 | 1