## PE-Exportar-Presupuesto-Materia
Presupuesto | Item | Codigo | Material | Consumo | Unidad | Precio | Desperdicio
Casa Candelero | Zapata de Hormigón Pobre Galerías 30 x 30 cm | 188 - 0102 | Granza Nº 18 | 0.081 | m3 | 102.01 | 1
Casa Candelero | Zapata de Hormigón Pobre Galerías 30 x 30 cm | 026 - 0110 | Arena gruesa oriental | 0.04 | m3 | 388.13 | 1
Casa Candelero | Zapata de Hormigón Pobre Galerías 30 x 30 cm | 074 - 0180 | Cemento de Albañilería | 9.45 | Kg | 1.08 | 1
Casa Candelero | Mampostería de cimientos de 0,20 m | 152 - 0010 | Ladrillo común | 80 | Unid | 2.75 | 1
Casa Candelero | Mampostería de cimientos de 0,20 m | 026 - 0110 | Arena gruesa oriental | 0.077 | m3 | 388.13 | 1
Casa Candelero | Mampostería de cimientos de 0,20 m | 074 - 0180 | Cemento de Albañilería | 10.15 | Kg | 1.08 | 1
Casa Candelero | Mampostería de cimientos de 0,15 m | 152 - 0010 | Ladrillo común | 60 | Unid | 2.75 | 1
Casa Candelero | Mampostería de cimientos de 0,15 m | 074 - 0180 | Cemento de Albañilería | 7.7 | Kg | 1.08 | 1
Casa Candelero | Mampostería de cimientos de 0,15 m | 026 - 0110 | Arena gruesa oriental | 0.043 | m3 | 388.13 | 1
Casa Candelero | Mampostería de ladrillos comunes de 0,20 m | 074 - 0180 | Cemento de Albañilería | 10.5 | Kg | 1.08 | 1
Casa Candelero | Mampostería de ladrillos comunes de 0,20 m | 026 - 0110 | Arena gruesa oriental | 0.08 | m3 | 388.13 | 1
Casa Candelero | Mampostería de ladrillos comunes de 0,20 m | 152 - 0010 | Ladrillo común | 90 | Unid | 2.75 | 1
Casa Candelero | Mampostería de ladrillos comunes de 0,15 m | 026 - 0110 | Arena gruesa oriental | 0.043 | m3 | 388.13 | 1
Casa Candelero | Mampostería de ladrillos comunes de 0,15 m | 152 - 0010 | Ladrillo común | 60 | Unid | 2.75 | 1
Casa Candelero | Mampostería de ladrillos comunes de 0,15 m | 074 - 0180 | Cemento de Albañilería | 7.7 | Kg | 1.08 | 1
Casa Candelero | Losas de hormigón armado | 074 - 0010 | Cemento Portland normal | 300 | Kg | 1.76 | 1
Casa Candelero | Losas de hormigón armado | 026 - 0110 | Arena gruesa oriental | 0.65 | m3 | 388.13 | 1
Casa Candelero | Losas de hormigón armado | 188 - 500 | Piedra partida 6/20 para Hº fino | 0.65 | m3 | 1044.62 | 1
Casa Candelero | Azotado hidrófugo exterior (e= 5 mm) | 026 - 0110 | Arena gruesa oriental | 0.006 | m3 | 388.13 | 1
Casa Candelero | Azotado hidrófugo exterior (e= 5 mm) | 138 - 0120 | Hidrófugo Sika 1 | 0.15 | Kg | 6.63 | 1
Casa Candelero | Azotado hidrófugo exterior (e= 5 mm) | 074 - 0010 | Cemento Portland normal | 2.7 | Kg | 1.76 | 1
Casa Candelero | Revoque grueso exterior fratasado | 056 - 0030 | Cal hidraulica | 5.4 | Kg | 0.59 | 1
Casa Candelero | Revoque grueso exterior fratasado | 074 - 0010 | Cemento Portland normal | 2.7 | Kg | 1.76 | 1
Casa Candelero | Revoque grueso exterior fratasado | 026 - 0110 | Arena gruesa oriental | 0.028 | m3 | 388.13 | 1
Casa Candelero | Revoque grueso interior | 026 - 0110 | Arena gruesa oriental | 0.028 | m3 | 388.13 | 1
Casa Candelero | Revoque grueso interior | 056 - 0030 | Cal hidraulica | 5.4 | Kg | 0.59 | 1
Casa Candelero | Revoque grueso interior | 074 - 0010 | Cemento Portland normal | 2.7 | Kg | 1.76 | 1
Casa Candelero | Material de frente plástico | 174 - 0854 | Material de frente | 3.75 | Kg | 3.96 | 1
Casa Candelero | Revoque fino interior | 174 - 0340 | Revoque fino interior | 3.75 | Kg | 1.22 | 1
Casa Candelero | Material de frente para molduras - Perfil sencillo | 174 - 0854 | Material de frente | 3.75 | Kg | 3.96 | 1
Casa Candelero | Contrapiso sobre terreno natural (e= 10 cm) | 074 - 0180 | Cemento de Albañilería | 10.5 | Kg | 1.08 | 1
Casa Candelero | Contrapiso sobre terreno natural (e= 10 cm) | 026 - 0110 | Arena gruesa oriental | 0.045 | m3 | 388.13 | 1
Casa Candelero | Contrapiso sobre terreno natural (e= 10 cm) | 188 - 0102 | Granza Nº 18 | 0.09 | m3 | 102.01 | 1
Casa Candelero | Carpeta de cemento alisado para pegar baldosas vinílica | 026 - 0110 | Arena gruesa oriental | 0.028 | m3 | 388.13 | 1
Casa Candelero | Carpeta de cemento alisado para pegar baldosas vinílica | 074 - 0010 | Cemento Portland normal | 13.5 | Kg | 1.76 | 1
Casa Candelero | Piso de cerámicos esmaltados 30x30 cm | 008 - 1000 | Klaukol impermeable | 3 | Kg | 4.28 | 1
Casa Candelero | Piso de cerámicos esmaltados 30x30 cm | 196 - 0440 | Cerámica esmaltada 30x30 cm Viraró | 1 | m2 | 44.17 | 1
Casa Candelero | Cub Chapa acanalada, c/machimbre Pino, Listones y clav. | 160 - 1930 | Tirante clavador de Pino Elliotis 1"x 2" | 1.3 | ml | 1.64 | 1
Casa Candelero | Cub Chapa acanalada, c/machimbre Pino, Listones y clav. | 160 - 1910 | Listón de Pino Elliotis - 1/2" x 1" | 1.5 | ml | 0.38 | 1
Casa Candelero | Cub Chapa acanalada, c/machimbre Pino, Listones y clav. | 120 - 0530 | Membrana con aluminio | 1.1 | m2 | 21.77 | 1
Casa Candelero | Cub Chapa acanalada, c/machimbre Pino, Listones y clav. | 160 - 1730 | Machimbre pino Elliotis - 3/4" x 4" | 1 | m2 | 18.9 | 1
Casa Candelero | Cub Chapa acanalada, c/machimbre Pino, Listones y clav. | 098 - 0840 | Chapa acanalada (Al-Zinc) - C27 - Ancho útil 1,00 m | 1 | ml | 113.42 | 1
Casa Candelero | Inodoro - Linea Andina | 212 - 1750 | Inodoro - Linea Andina | 1 | Unid | 1261.76 | 1
Casa Candelero | Bidet - Línea Andina | 212 - 1754 | Bidet - Linea Andina - Sin Accesorios | 1 | Unid | 761.88 | 1
Casa Candelero | Bacha oval acero inoxidable 36 brillante | 212 - 2000 | Bacha Oval acero inoxidable 36 brillante | 1 | Unid | 569.16 | 1
Casa Candelero | Pileta de cocina - 34x37x15 cm - Bacha simple | 212 - 2850 | Pileta de Cocina simple - 34 x 24 cm | 1 | Unid | 282.54 | 1
Casa Candelero | Puerta entrada tablero - 80 x 200 cm - Cedro | 066P - 1050 | Carp. Mad. - Puerta entrada tab cedro - 80 x 200 cm | 1 | Unid | 3972.11 | 1
Casa Candelero | Ventana corrediza - Aluminio blanco - 100 x 110 cm | 066V - 4000 | Ventana Aluminio blanco corrediza - 100 x 110 cm | 1 | Unid | 666.29 | 1
Casa Candelero | Ventana corrediza - Aluminio blanco - 150 x 110 cm | 066V - 4040 | Ventana Aluminio blanco corrediza - 150 x 110 cm | 1 | Unid | 775.23 | 1
Casa Candelero | Ventana corrediza - Aluminio blanco - 150 x 150 cm | 066V - 4050 | Ventana Aluminio blanco corrediza - 150 x 150 cm | 1 | Unid | 943.77 | 1
Casa Candelero | Ventana corrediza - Aluminio blanco - 200 x 200 cm | 066V - 4120 | Ventana Aluminio blanco corrediza - 200 x 200 cm | 1 | Unid | 1478.37 | 1
Casa Candelero | Puerta Placa - 80 x 200 cm - Enchapada pino | 066P - 3030 | Carp. Comb. - Puerta placa ench pino - 80 x 200 cm | 1 | Unid | 1001.64 | 1
Casa Candelero | Lavarropas carga frontal | 020 - 1260 | Lavarropas carga frontal | 1 | Unid | 2545.66 | 1
Casa Candelero | Cocina a gas - 4 hornallas - 60x60x85 cm | 086 - 0360 | Cocina a gas - 4 hornallas ((56x58x85 cm) | 1 | Unid | 2867.12 | 1
Casa Candelero | Zapata de Hormigón Pobre 50 x 35 cm | 074 - 0180 | Cemento de Albañilería | 18.38 | Kg | 1.08 | 1
Casa Candelero | Zapata de Hormigón Pobre 50 x 35 cm | 026 - 0110 | Arena gruesa oriental | 0.079 | m3 | 388.13 | 1
Casa Candelero | Zapata de Hormigón Pobre 50 x 35 cm | 188 - 0102 | Granza Nº 18 | 0.158 | m3 | 102.01 | 1